## Sheet1
Index | Quantity | Part Number | Manufacturer Part Number | Description | Customer Reference | Available | Backorder | Unit Price | Extended Price USD | Received?
1 | 25 | 296-OPA810IDCKRCT-ND | OPA810IDCKR | IC OPAMP JFET 1 CIRCUIT SC70-5 | U6,U7,U8,U9,U10,U11,U12,U13 | 25 | 0 | 1.9896 | 49.74 | Yes
2 | 3 | 296-LM51581RTERCT-ND | LM51581RTER | IC REG BOOST FLYBACK ADJ 16WQFN | U3 | 3 | 0 | 3.5 | 10.5 | Yes
3 | 30 | 311-15.0HRCT-ND | RC0603FR-0715RL | RES 15 OHM 1% 1/10W 0603 | R29,R30,R31,R32,R33,R34,R35,R36 | 30 | 0 | 0.005 | 0.15 | Yes
4 | 6 | 296-TPS7A2533DRVRCT-ND | TPS7A2533DRVR | IC REG LINEAR 3.3V 300MA 6-WSON | U14,U16 | 6 | 0 | 0.54 | 3.24 | Yes
6 | 3 | LT3014ES5#TRPBFCT-ND | LT3014ES5#TRPBF | IC REG LIN POS ADJ 20MA TSOT23-5 | U4 | 3 | 0 | 3.94 | 11.82 | Yes
7 | 10 | 541-4.70KHCT-ND | CRCW06034K70FKEA | RES SMD 4.7K OHM 1% 1/10W 0603 | R45 | 10 | 0 | 0.009 | 0.09 | Yes
8 | 3 | 505-AD5270BRMZ-50-ND | AD5270BRMZ-50 | IC DGT RHE 50KOHM 1024TAP 10MSOP | U5 | 3 | 0 | 3.85 | 11.55 | Yes
9 | 3 | ATMEGA328P-MU-ND | ATMEGA328P-MU | IC MCU 8BIT 32KB FLASH 32VQFN | U1 | 3 | 0 | 2.58 | 7.74 | Yes
10 | 30 | A121558CT-ND | CRG0603F15K | RES SMD 15K OHM 1% 1/10W 0603 | R21,R22,R23,R24,R25,R26,R27,R28 | 30 | 0 | 0.007 | 0.21 | Yes
11 | 10 | 13-RT0603BRD0750KLCT-ND | RT0603BRD0750KL | RES 50K OHM 0.1% 1/10W 0603 | R20 | 10 | 0 | 0.074 | 0.74 | Yes
12 | 10 | RMCF0603FT24K0CT-ND | RMCF0603FT24K0 | RES 24K OHM 1% 1/10W 0603 | R19 | 10 | 0 | 0.003 | 0.03 | Yes
13 | 10 | RMCF0603FT2M49CT-ND | RMCF0603FT2M49 | RES 2.49M OHM 1% 1/10W 0603 | R17 | 10 | 0 | 0.005 | 0.05 | Yes
14 | 10 | YAG1570CT-ND | RT0603BRD071K5L | RES SMD 1.5K OHM 0.1% 1/10W 0603 | R15,R47 | 10 | 0 | 0.063 | 0.63 | Yes
15 | 10 | 541-5389-1-ND | CRCW06033K16FKEAC | RES 3.16K OHM 1% 1/10W 0603 | R12 | 10 | 0 | 0.006 | 0.06 | Yes
16 | 10 | P150KHCT-ND | ERJ-3EKF1503V | RES SMD 150K OHM 1% 1/10W 0603 | R13 | 10 | 0 | 0.009 | 0.09 | Yes
17 | 10 | 541-4044-1-ND | CRCW06032K49FKEAC | RES 2.49K OHM 1% 1/10W 0603 | R14 | 10 | 0 | 0.007 | 0.07 | Yes
18 | 3 | YAG1676CT-ND | RT0603BRD074K7L | RES SMD 4.7K OHM 0.1% 1/10W 0603 | R11 | 3 | 0 | 0.07 | 0.21 | Yes
19 | 10 | 4506-MFCR1206F3R00QHRCT-ND | MFCR1206F3R00QHR | 3 OHM 1% 1W 50PPM/C | R9 | 10 | 0 | 0.107 | 1.07 | Yes
20 | 10 | RMCF0603FT510KCT-ND | RMCF0603FT510K | RES 510K OHM 1% 1/10W 0603 | R18 | 10 | 0 | 0.003 | 0.03 | Yes
21 | 10 | P100HCT-ND | ERJ-3EKF1000V | RES SMD 100 OHM 1% 1/10W 0603 | R8,R10 | 10 | 0 | 0.01 | 0.1 | Yes
22 | 10 | 541-100KHCT-ND | CRCW0603100KFKEA | RES SMD 100K OHM 1% 1/10W 0603 | R7 | 10 | 0 | 0.009 | 0.09 | Yes
23 | 10 | 311-100KHRCT-ND | RC0603FR-07100KL | RES 100K OHM 1% 1/10W 0603 | R4 | 0 | 10 | 0.006 | 0.06 | Yes
25 | 10 | 311-140KHRCT-ND | RC0603FR-07140KL | RES 140K OHM 1% 1/10W 0603 | R3 | 10 | 0 | 0.005 | 0.05 | Yes
26 | 10 | 311-210KHRCT-ND | RC0603FR-07210KL | RES 210K OHM 1% 1/10W 0603 | R2 | 10 | 0 | 0.004 | 0.04 | Yes
27 | 10 | BSS138CT-ND | BSS138 | MOSFET N-CH 50V 220MA SOT23-3 | Q1,Q2,Q3 | 10 | 0 | 0.078 | 0.78 | Yes
28 | 3 | 732-2617-1-ND | 744025100 | FIXED IND 10UH 1A 190 MOHM SMD | L1 | 3 | 0 | 1.23 | 3.69 | Yes
29 | 3 | 2073-BC065-06-A-L-D-ND | BC065-06-A-L-D | 6POS 1.0MM PITCH SOCKET, SIL, TH | J3 | 3 | 0 | 0.58 | 1.74 | Yes
30 | 3 | SFMC-118-02-S-D-ND | SFMC-118-02-S-D | CONN RCPT 36POS 0.05 GOLD SMD | J1 | 3 | 0 | 7.81 | 23.43 | Yes
31 | 30 | RMCF0603FT1K00CT-ND | RMCF0603FT1K00 | RES 1K OHM 1% 1/10W 0603 | R1,R37,R38,R39,R40,R41,R42,R43,R44 | 0 | 30 | 0.003 | 0.09 | Yes
32 | 30 | 1276-CL03B102KOSVPNCCT-ND | CL03B102KOSVPNC | CAP CER 1NF 16V X7R 0201 | C32,C33,C34,C35,C36,C37,C38,C39 | 30 | 0 | 0.009 | 0.27 | Yes
33 | 3 | MBR1H100SFT3GOSCT-ND | MBR1H100SFT3G | DIODE SCHOTTKY 100V 1A SOD123FL | D1 | 3 | 0 | 0.25 | 0.75 | Yes
34 | 10 | 1276-6807-1-ND | CL10B104KC8NNNC | CAP CER 0.1UF 100V X7R 0603 | C10 | 10 | 0 | 0.009 | 0.09 | Yes
35 | 5 | 478-600S560JT250XT4KCT-ND | 600S560JT250XT4K | CAP CER 56PF 250V C0G/NP0 0603 | C8 | 5 | 0 | 0.9 | 4.5 | Yes
36 | 10 | 478-KGF15AR71H103MTCT-ND | 06035C103MAZ2A | CAP CER 0.01UF 50V X7R 0603 | C5,C13 | 10 | 0 | 0.015 | 0.15 | Yes
37 | 3 | 445-6755-1-ND | MLZ1608N100LT000 | FIXED IND 10UH 300MA 600MOHM SMD | L2 | 3 | 0 | 0.06 | 0.18 | Yes
38 | 30 | 1276-1019-1-ND | CL10B105KO8NNNC | CAP CER 1UF 16V X7R 0603 | C2,C3,C6,C48,C50,C52,C53 | 30 | 0 | 0.009 | 0.27 | Yes
39 | 5 | 490-18620-1-ND | GRM31CC72A475KE11L | CAP CER 4.7UF 100V X7S 1206 | C9 | 5 | 0 | 0.36 | 1.8 | Yes
40 | 10 | 1292-1415-1-ND | 0603B223K160CT | CAP CER 0.022UF 16V X7R 0603 | C7 | 10 | 0 | 0.006 | 0.06 | Yes
41 | 3 | SAM9921-ND | SHF-117-01-L-D-SM | CONN HEADER SMD 34POS 1.27MM | J2 | 3 | 0 | 4.15 | 12.45 | Yes
43 | 10 | 587-2909-1-ND | TMK107ABJ225KA-T | CAP CER 2.2UF 25V X5R 0603 | C49,C51 | 10 | 0 | 0.019 | 0.19 | Yes
44 | 10 | 1276-1784-1-ND | CL10A475KO8NNNC | CAP CER 4.7UF 16V X5R 0603 | C1 | 10 | 0 | 0.02 | 0.2 | Yes
45 | 100 | 311-1088-1-ND | CC0603KRX7R7BB104 | CAP CER 0.1UF 16V X7R 0603 | C4,C16,C17,C18,C19,C20,C21,C22,C23,C24,C25,C26,C | 100 | 0 | 0.0064 | 0.64 | Yes
46 | 10 | 3147-B19Y1USD-20C000113U1930CT-ND | B19Y1USD-20C000113U1930 | LED RED CLEAR 0603 SMD | D2,D3 | 10 | 0 | 0.099 | 0.99 | Yes
24 | 12 | 311-10.0KHRCT-ND | RC0603FR-0710KL | RES 10K OHM 1% 1/10W 0603 | R5,R6,R16,R46 | 12 | 0 | 0.006 | 0.07 | Yes*
5 | 3 | 296-INA201AIDRCT-ND | INA201AIDR | IC CURRENT MONITOR 3.5% 8SOIC | U2 | 3 | 0 | 3.21 | 9.63 | Yes
42 | 12 | 490-GRM188D72A105ME01WCT-ND | GRM188D72A105ME01W | CAP CER 1UF 100V X7T 0603 | C11,C12,C14 | 0 | 12 | 0.133 | 1.6